## Orçamento Sintético
|  |  | Obra | Bancos |  |  | B.D.I. | Encargos Sociais
|  |  | CONSTRUÇÃO DE UNIDADE BÁSICA DE SAÚDE (UBS) MARACANÃ I – PORTE IV | SINAPI - 04/2024 - Pará SBC - 05/2024 - Pará ORSE - 03/2024 - Sergipe SEDOP - 05/2024 - Pará SEINFRA - 028 - Ceará SIURB - 07/2023 - São Paulo SIURB INFRA - 07/2023 - São Paulo |  |  | 29,07% | Desonerado: Horista: 83,88% Mensalista: 44,39%
Orçamento Sintético
Item | Código | Banco | Descrição | Und | Quant. | Valor Unit | Valor Unit com BDI | Total | Peso (%)
1 |  |  | MOBILIZAÇÃO - CANTEIRO DE OBRAS - DEMOLIÇÕES |  |  |  |  | 68737.16 | 3.999%
1.1 | COMP 374 | Próprio | Placa da obra em chapa galvanizada | m² | 6 | 256.98 | 331.68 | 1990.08 | 0.1158%
1.2 | 99059 | SINAPI | LOCAÇÃO CONVENCIONAL DE OBRA, UTILIZANDO GABARITO DE TÁBUAS CORRIDAS PONTALETADAS A CADA 2,00M - 2 UTILIZAÇÕES. AF_03/2024 | M | 570.08 | 49.45 | 63.82 | 36382.5 | 2.117%
1.3 | 98525 | SINAPI | LIMPEZA MECANIZADA DE CAMADA VEGETAL, VEGETAÇÃO E PEQUENAS ÁRVORES (DIÂMETRO DE TRONCO MENOR QUE 0,20 M), COM TRATOR DE ESTEIRAS. AF_03/2024 | m² | 1527.75 | 0.45 | 0.58 | 886.09 | 0.05156%
1.4 | COMP 377 | Próprio | INSTALAÇÕES PROVISÓRIAS DE LUZ , FORÇA,TELEFONE E LÓGICA | UN | 1 | 1101.96 | 1422.29 | 1422.29 | 0.08275%
1.5 | COMP 378 | Próprio | INSTALAÇÕES PROVISÓRIAS DE ÁGUA | UN | 1 | 1045.56 | 1349.5 | 1349.5 | 0.07852%
1.6 | 73803/001 | SINAPI | GALPAO ABERTO PARA OFICINA E DEPOSITO DE CANTEIRO DE OBRAS, EM MADEIRA DE LEI | m² | 10 | 311.33 | 401.83 | 4018.3 | 0.2338%
1.7 | 73805/001 | SINAPI | BARRACAO DE OBRA PARA ALOJAMENTO/ESCRITORIO, PISO EM PINHO 3A, PAREDES EM COMPENSADO 10MM, COBERTURA EM TELHA FIBROCIMENTO 6MM, INCLUSO INSTALACOES ELETRICAS E ESQUADRIAS. REAPROVEITADO 5 VEZES | m² | 40 | 439.46 | 567.21 | 22688.4 | 1.32%
2 |  |  | MOVIMENTO DE TERRA |  |  |  |  | 11107.04 | 0.6462%
2.1 | 73965/010 | SINAPI | ESCAVACAO MANUAL DE VALA EM MATERIAL DE 1A CATEGORIA ATE 1,5M EXCLUINDO ESGOTAMENTO / ESCORAMENTO | m³ | 102.62 | 66.02 | 85.21 | 8744.25 | 0.5088%
2.2 | 72920 | SINAPI | REATERRO DE VALA COM MATERIAL GRANULAR REAPROVEITADO ADENSADO E VIBRADO | m³ | 65.46 | 20.1 | 25.94 | 1698.03 | 0.0988%
2.3 | 72898 | SINAPI | CARGA E DESCARGA MECANIZADAS DE ENTULHO EM CAMINHAO BASCULANTE 6 M3 | m³ | 58.16 | 3.89 | 5.02 | 291.96 | 0.01699%
2.4 | 72900 | SINAPI | TRANSPORTE DE ENTULHO COM CAMINHAO BASCULANTE 6 M3, RODOVIA PAVIMENTADA, DMT 0,5 A 1,0 KM | m³ | 58.16 | 4.97 | 6.41 | 372.8 | 0.02169%
3 |  |  | COBERTURA |  |  |  |  | 137477.66 | 7.999%
3.1 | 73931/003 | SINAPI | ESTRUTURA EM MADEIRA APARELHADA, PARA TELHA CERAMICA, APOIADA EM PAREDE | m² | 594.74 | 67.45 | 87.05 | 51772.11 | 3.012%
3.2 | 73938/003 | SINAPI | COBERTURA EM TELHA CERAMICA TIPO FRANCESA OU MARSELHA, EXCLUINDO MADEIRAMENTO | m² | 594.74 | 50.57 | 65.27 | 38818.67 | 2.259%
3.3 | COMP 379 | Próprio | Cobertura em policarbonato Incolor- Incl. estr. metálica | m² | 50.5 | 363.03 | 468.56 | 23662.28 | 1.377%
3.4 | 6058 | SINAPI | CUMEEIRA COM TELHA CERAMICA EMBOCADA COM ARGAMASSA TRACO 1:2:8 (CIMENTO, CAL E AREIA) | M | 54.4 | 27.34 | 35.28 | 1919.23 | 0.1117%
3.5 | 72105 | SINAPI | CALHA EM CHAPA DE ACO GALVANIZADO NUMERO 24, DESENVOLVIMENTO DE 50CM | M | 103.13 | 62.78 | 81.03 | 8356.62 | 0.4862%
3.6 | 72107 | SINAPI | RUFO EM CHAPA DE ACO GALVANIZADO NUMERO 24, DESENVOLVIMENTO DE 25CM | M | 405.79 | 24.73 | 31.91 | 12948.75 | 0.7534%
4 |  |  | FUNDAÇÃO E ESTRUTURA |  |  |  |  | 277898.15 | 16.17%
4.1 |  |  | FUNDAÇÃO |  |  |  |  | 102736.67 | 5.978%
4.1.1 | 74156/003 | SINAPI | ESTACA A TRADO (BROCA) DIAMETRO = 20 CM, EM CONCRETO MOLDADO IN LOCO, 15 MPA, SEM ARMACAO. | M | 428 | 58.15 | 75.05 | 32121.4 | 1.869%
4.1.2 | 74254/002 | SINAPI | ARMACAO ACO CA-50, DIAM. 6,3 (1/4) À 12,5MM(1/2) -FORNECIMENTO/ CORTE(PERDA DE 10%) / DOBRA / COLOCAÇÃO. | KG | 196 | 10.21 | 13.17 | 2581.32 | 0.1502%
4.1.3 | 74164/004 | SINAPI | LASTRO DE BRITA | m³ | 2.37 | 186.33 | 240.49 | 569.96 | 0.03316%
4.1.4 | 74007/001 | SINAPI | FORMA TABUA P/ CONCRETO EM FUNDACAO C/ REAPROVEITAMENTO 10 X. | m² | 364.64 | 34.44 | 44.45 | 16208.24 | 0.9431%
4.1.5 | 74254/002 | SINAPI | ARMACAO ACO CA-50, DIAM. 6,3 (1/4) À 12,5MM(1/2) -FORNECIMENTO/ CORTE(PERDA DE 10%) / DOBRA / COLOCAÇÃO. | KG | 1516.26 | 10.21 | 13.17 | 19969.14 | 1.162%
4.1.6 | 73942/002 | SINAPI | ARMACAO DE ACO CA-60 DIAM. 3,4 A 6,0MM.- FORNECIMENTO / CORTE (C/PERDA DE 10%) / DOBRA / COLOCAÇÃO. | KG | 619.32 | 7.04 | 9.08 | 5623.42 | 0.3272%
4.1.7 | 74138/003 | SINAPI | CONCRETO USINADO BOMBEADO FCK=25MPA, INCLUSIVE LANCAMENTO E ADENSAMENTO | m³ | 34.79 | 571.52 | 737.66 | 25663.19 | 1.493%
4.2 |  |  | ESTRUTURA |  |  |  |  | 175161.48 | 10.19%
4.2.1 | 84216 | SINAPI | FORMA PARA ESTRUTURAS DE CONCRETO (PILAR, VIGA E LAJE) EM CHAPA DE MADEIRA COMPENSADA RESINADA, DE 1,10 X 2,20, ESPESSURA = 12 MM, 05 UTILIZACOES. (FABRICACAO, MONTAGEM E DESMONTAGEM) | m² | 560.32 | 37.65 | 48.59 | 27225.94 | 1.584%
4.2.2 | 74254/002 | SINAPI | ARMACAO ACO CA-50, DIAM. 6,3 (1/4) À 12,5MM(1/2) -FORNECIMENTO/ CORTE(PERDA DE 10%) / DOBRA / COLOCAÇÃO. | KG | 2693.23 | 10.21 | 13.17 | 35469.83 | 2.064%
4.2.3 | 73942/002 | SINAPI | ARMACAO DE ACO CA-60 DIAM. 3,4 A 6,0MM.- FORNECIMENTO / CORTE (C/PERDA DE 10%) / DOBRA / COLOCAÇÃO. | KG | 1100.05 | 7.04 | 9.08 | 9988.45 | 0.5812%
4.2.4 | 74138/003 | SINAPI | CONCRETO USINADO BOMBEADO FCK=25MPA, INCLUSIVE LANCAMENTO E ADENSAMENTO | m³ | 33.09 | 571.52 | 737.66 | 24409.16 | 1.42%
4.2.5 | COMP 380 | Próprio | Laje pré-moldada e=12cm (incl. capeamento) - unidirecional | m² | 610.1 | 89.94 | 116.08 | 70820.4 | 4.121%
4.2.6 | 74200/001 | SINAPI | VERGA 10X10CM EM CONCRETO PRÉ-MOLDADO FCK=20MPA (PREPARO COM BETONEIRA) AÇO CA60, BITOLA FINA, INCLUSIVE FORMAS TABUA 3A. | M | 247.7 | 22.67 | 29.26 | 7247.7 | 0.4217%
5 |  |  | ALVENARIA - VEDAÇÃO |  |  |  |  | 174165.74 | 10.13%
5.1 | 103332 | SINAPI | ALVENARIA DE VEDAÇÃO DE BLOCOS CERÂMICOS FURADOS NA HORIZONTAL DE 9X14X19 CM (ESPESSURA 9 CM) E ARGAMASSA DE ASSENTAMENTO COM PREPARO EM BETONEIRA. AF_12/2021 | m² | 1313.07 | 98.53 | 127.17 | 166983.11 | 9.716%
5.2 |  |  | MURO |  |  |  |  | 7182.63 | 0.4179%
5.2.1 | COMP 381 | Próprio | Muro em alvenaria,rebocado e pintado 2 faces(h=2.0m) | m | 9 | 618.33 | 798.07 | 7182.63 | 0.4179%
6 |  |  | IMPERMEABILIZAÇÃO |  |  |  |  | 4351.61 | 0.2532%
6.1 | 74106/001 | SINAPI | IMPERMEABILIZACAO DE ESTRUTURAS ENTERRADAS, COM TINTA ASFALTICA, DUAS DEMAOS. | m² | 312.13 | 10.22 | 13.19 | 4116.99 | 0.2395%
6.2 | 83737 | SINAPI | IMPERMEABILIZACAO DE SUPERFICIE COM MANTA ASFALTICA (COM POLIMEROS TIPO APP), E=3 MM | m² | 1.6 | 80.38 | 103.74 | 165.98 | 0.009657%
6.3 | 83748 | SINAPI | PROTECAO MECANICA DE SUPERFICIE COM ARGAMASSA DE CIMENTO E AREIA, TRACO 1:3, E=2 CM | m² | 1.6 | 33.24 | 42.9 | 68.64 | 0.003994%
7 |  |  | REVESTIMENTOS - PISOS, PAREDES E TETOS |  |  |  |  | 471891.17 | 27.46%
7.1 |  |  | PISO |  |  |  |  | 133313.64 | 7.757%
7.1.1 | 87702 | SINAPI | CONTRAPISO EM ARGAMASSA TRAÇO 1:4 (CIMENTO E AREIA), PREPARO MANUAL, APLICADO EM ÁREAS SECAS SOBRE LAJE, NÃO ADERIDO, ACABAMENTO NÃO REFORÇADO, ESPESSURA 6CM. AF_07/2021 | m² | 491.71 | 50.73 | 65.47 | 32192.25 | 1.873%
7.1.2 | COMP 390 | Próprio | Camada regularizadora no traço 1:4 | m² | 546.75 | 29.18 | 37.66 | 20590.6 | 1.198%
7.1.3 | 73892/001 | SINAPI | EXECUÇÃO DE PASSEIO (CALÇADA) EM CONCRETO (CIMENTO/AREIA/SEIXO ROLADO), PREPARO MECÂNICO, ESPESSURA 7CM, COM JUNTA DE DILATAÇÃO EM MADEIRA, INCLUSO LANÇAMENTO E ADENSAMENTO | m² | 381.2 | 60.28 | 77.8 | 29657.36 | 1.726%
7.1.4 | COMP 375 | Próprio | LASTRO COM MATERIAL GRANULAR (PEDRA BRITADA OU BICA CORRIDA), APLICADO EM PISOS OU LAJES SOBRE SOLO, ESPESSURA DE *3 CM*. | m³ | 2.59 | 178.89 | 230.89 | 598 | 0.03479%
7.1.5 | COMP 376 | Próprio | LASTRO COM MATERIAL GRANULAR (PEDRA BRITADA N.1), APLICADO EM PISOS OU LAJES SOBRE SOLO, ESPESSURA DE *3 CM* | m³ | 24.47 | 191.3 | 246.91 | 6041.88 | 0.3515%
7.1.6 | 74223/001 | SINAPI | MEIO-FIO (GUIA) DE CONCRETO PRE-MOLDADO, DIMENSÕES 12X15X30X100CM (FACE SUPERIORXFACE INFERIORXALTURAXCOMPRIMENTO),REJUNTADO C/ARGAMASSA 1:4 CIMENTO:AREIA, INCLUINDO ESCAVAÇÃO E REATERRO. | M | 48.5 | 47.69 | 61.55 | 2985.17 | 0.1737%
7.1.7 | 74012/001 | SINAPI | SARJETA EM CONCRETO, PREPARO MANUAL, COM SEIXO ROLADO, ESPESSURA = 8CM, LARGURA = 40CM. | M | 19.4 | 65.96 | 85.13 | 1651.52 | 0.09609%
7.1.8 | 87250 | SINAPI | REVESTIMENTO CERÂMICO PARA PISO COM PLACAS TIPO ESMALTADA EXTRA DE DIMENSÕES 45X45 CM APLICADA EM AMBIENTES DE ÁREA ENTRE 5 M2 E 10 M2. AF_02/2023_PE | m² | 491.71 | 48.3 | 62.34 | 30653.2 | 1.784%
7.1.9 | 88649 | SINAPI | RODAPÉ CERÂMICO DE 7CM DE ALTURA COM PLACAS TIPO ESMALTADA EXTRA DE DIMENSÕES 45X45CM. AF_02/2023 | M | 365.8 | 6.6 | 8.51 | 3112.95 | 0.1811%
7.1.10 | 98689 | SINAPI | SOLEIRA EM GRANITO, LARGURA 15 CM, ESPESSURA 2,0 CM. AF_09/2020 | M | 52.6 | 85.89 | 110.85 | 5830.71 | 0.3393%
7.2 |  |  | PAREDE |  |  |  |  | 268725.15 | 15.64%
7.2.1 | 87893 | SINAPI | CHAPISCO APLICADO EM ALVENARIA (SEM PRESENÇA DE VÃOS) E ESTRUTURAS DE CONCRETO DE FACHADA, COM COLHER DE PEDREIRO. ARGAMASSA TRAÇO 1:3 COM PREPARO MANUAL. AF_10/2022 | m² | 1012.74 | 5.89 | 7.6 | 7696.82 | 0.4478%
7.2.2 | 87873 | SINAPI | CHAPISCO APLICADO EM ALVENARIAS E ESTRUTURAS DE CONCRETO INTERNAS, COM ROLO PARA TEXTURA ACRÍLICA. ARGAMASSA TRAÇO 1:4 E EMULSÃO POLIMÉRICA (ADESIVO) COM PREPARO MANUAL. AF_06/2014 | m² | 1574.53 | 4.61 | 5.95 | 9368.45 | 0.5451%
7.2.3 | 87775 | SINAPI | EMBOÇO OU MASSA ÚNICA EM ARGAMASSA TRAÇO 1:2:8, PREPARO MECÂNICO COM BETONEIRA 400 L, APLICADA MANUALMENTE EM PANOS DE FACHADA COM PRESENÇA DE VÃOS, ESPESSURA DE 25 MM. AF_08/2022 | m² | 2587.27 | 47.61 | 61.45 | 158987.74 | 9.25%
7.2.4 | 87265 | SINAPI | REVESTIMENTO CERÂMICO PARA PAREDES INTERNAS COM PLACAS TIPO ESMALTADA EXTRA DE DIMENSÕES 20X20 CM APLICADAS NA ALTURA INTEIRA DAS PAREDES. AF_02/2023_PE | m² | 371.02 | 47.63 | 61.47 | 22806.59 | 1.327%
7.2.5 | 88497 | SINAPI | EMASSAMENTO COM MASSA LÁTEX, APLICAÇÃO EM PAREDE, DUAS DEMÃOS, LIXAMENTO MANUAL. AF_04/2023 | m² | 1203.51 | 13.85 | 17.87 | 21506.72 | 1.251%
7.2.6 | 95626 | SINAPI | APLICAÇÃO MANUAL DE TINTA LÁTEX ACRÍLICA EM PAREDE EXTERNAS DE CASAS, DUAS DEMÃOS. AF_03/2024 | m² | 1203.51 | 12.2 | 15.74 | 18943.24 | 1.102%
7.2.7 | COMP 391 | Próprio | Soleira e Peitoril em granito (preto) c/ rebaixo e=3cm | m² | 8.73 | 668.33 | 862.61 | 7530.58 | 0.4382%
7.2.8 | 88423 | SINAPI | APLICAÇÃO MANUAL DE PINTURA COM TINTA TEXTURIZADA ACRÍLICA EM PAREDES EXTERNAS DE CASAS, UMA COR. AF_03/2024 | m² | 1024.1 | 16.56 | 21.37 | 21885.01 | 1.273%
7.3 |  |  | TETO |  |  |  |  | 69852.38 | 4.064%
7.3.1 | 87886 | SINAPI | CHAPISCO APLICADO NO TETO OU EM ESTRUTURA, COM DESEMPENADEIRA DENTADA. ARGAMASSA INDUSTRIALIZADA COM PREPARO MANUAL. AF_10/2022 | m² | 611.17 | 12.81 | 16.53 | 10102.64 | 0.5878%
7.3.2 | 90407 | SINAPI | MASSA ÚNICA, PARA RECEBIMENTO DE PINTURA, EM ARGAMASSA TRAÇO 1:2:8, PREPARO MANUAL, APLICADA MANUALMENTE EM TETO, ESPESSURA DE 20MM, COM EXECUÇÃO DE TALISCAS. AF_03/2015 | m² | 611.17 | 48.67 | 62.81 | 38387.58 | 2.234%
7.3.3 | 88497 | SINAPI | EMASSAMENTO COM MASSA LÁTEX, APLICAÇÃO EM PAREDE, DUAS DEMÃOS, LIXAMENTO MANUAL. AF_04/2023 | m² | 548.29 | 13.85 | 17.87 | 9797.94 | 0.5701%
7.3.4 | 95626 | SINAPI | APLICAÇÃO MANUAL DE TINTA LÁTEX ACRÍLICA EM PAREDE EXTERNAS DE CASAS, DUAS DEMÃOS. AF_03/2024 | m² | 548.29 | 12.2 | 15.74 | 8630.08 | 0.5021%
7.3.5 | 88423 | SINAPI | APLICAÇÃO MANUAL DE PINTURA COM TINTA TEXTURIZADA ACRÍLICA EM PAREDES EXTERNAS DE CASAS, UMA COR. AF_03/2024 | m² | 76.7 | 16.56 | 21.37 | 1639.07 | 0.09537%
7.3.6 | 73792/001 | SINAPI | FORRO EM PLACAS PRE-MOLDADAS DE GESSO LISO, BISOTADO, 60X60CM COM ESPESSURA CENTRAL 1,2CM E NAS BORDAS 3,0CM, INCLUSO FIXACAO COM ARAME E ESTRUTURA DE MADEIRA | m² | 13.82 | 72.61 | 93.71 | 1295.07 | 0.07535%
8 |  |  | ESQUARIAS |  |  |  |  | 105359.94 | 6.13%
8.1 |  |  | MADEIRA |  |  |  |  | 34077.26 | 1.983%
8.1.1 | 73910/005 | SINAPI | PORTA DE MADEIRA COMPENSADA LISA PARA PINTURA, 80X210X3,5CM, INCLUSO ADUELA 2A, ALIZAR 2A E DOBRADICAS | UN | 9 | 415.7 | 536.54 | 4828.86 | 0.281%
8.1.2 | 73910/007 | SINAPI | PORTA DE MADEIRA COMPENSADA LISA PARA CERA OU VERNIZ, 90X210X3,5CM, INCLUSO ADUELA 1A, ALIZAR 1A E DOBRADICAS COM ANEL | UN | 19 | 591.4 | 763.31 | 14502.89 | 0.8438%
8.1.3 | 73910/008 | SINAPI | PORTA DE MADEIRA COMPENSADA LISA PARA PINTURA, 120X210X3,5CM, 2 FOLHAS, INCLUSO ADUELA 2A, ALIZAR 2A E DOBRADICAS | UN | 1 | 604.17 | 779.8 | 779.8 | 0.04537%
8.1.4 | 74070/003 | SINAPI | FECHADURA DE EMBUTIR COMPLETA, PARA PORTAS INTERNAS, PADRAO DE ACABAMENTO POPULAR | UN | 29 | 89.18 | 115.1 | 3337.9 | 0.1942%
8.1.5 | 73910/005 | SINAPI | PORTA DE MADEIRA COMPENSADA LISA PARA PINTURA, 80X210X3,5CM, INCLUSO ADUELA 2A, ALIZAR 2A E DOBRADICAS | UN | 2 | 415.7 | 536.54 | 1073.08 | 0.06244%
8.1.6 | 73910/007 | SINAPI | PORTA DE MADEIRA COMPENSADA LISA PARA CERA OU VERNIZ, 90X210X3,5CM, INCLUSO ADUELA 1A, ALIZAR 1A E DOBRADICAS COM ANEL | UN | 4 | 591.4 | 763.31 | 3053.24 | 0.1776%
8.1.7 | 73910/008 | SINAPI | PORTA DE MADEIRA COMPENSADA LISA PARA PINTURA, 120X210X3,5CM, 2 FOLHAS, INCLUSO ADUELA 2A, ALIZAR 2A E DOBRADICAS | UN | 1 | 604.17 | 779.8 | 779.8 | 0.04537%
8.1.8 | 74065/002 | SINAPI | PINTURA ESMALTE ACETINADO PARA MADEIRA, DUAS DEMAOS, SOBRE FUNDO NIVELADOR BRANCO | m² | 199.71 | 22.2 | 28.65 | 5721.69 | 0.3329%
8.2 |  |  | ALUMINIO |  |  |  |  | 29224.78 | 1.7%
8.2.1 | 73809/001 | SINAPI | JANELA DE ALUMINIO TIPO MAXIM AR, INCLUSO GUARNICOES E VIDRO FANTASIA | m² | 47.56 | 284.56 | 367.28 | 17467.83 | 1.016%
8.2.2 | 73809/001 | SINAPI | JANELA DE ALUMINIO TIPO MAXIM AR, INCLUSO GUARNICOES E VIDRO FANTASIA | m² | 2.4 | 284.56 | 367.28 | 881.47 | 0.05129%
8.2.3 | 74071/001 | SINAPI | PORTA DE ABRIR, EM ALUMINIO, CHAPA CORRUGADA COM GUARNICAO | m² | 15.57 | 361.76 | 466.92 | 7269.94 | 0.423%
8.2.4 | COMP 439 | Próprio | Bicicletário em tubo de aço galvanizado diam=2.1/2", para 6 bicicletas, chumbadas no piso, incluso pintura de acabamento com 02 demãos | un | 1 | 2793.48 | 3605.54 | 3605.54 | 0.2098%
8.3 |  |  | VIDRO |  |  |  |  | 42057.9 | 2.447%
8.3.1 | 102181 | SINAPI | INSTALAÇÃO DE VIDRO TEMPERADO, E = 10 MM, ENCAIXADO EM PERFIL U. AF_01/2021_PS | m² | 60.08 | 409.62 | 528.69 | 31763.69 | 1.848%
8.3.2 | 72116 | SINAPI | VIDRO LISO COMUM TRANSPARENTE, ESPESSURA 3MM | m² | 48.44 | 127.8 | 164.95 | 7990.17 | 0.4649%
8.3.3 | 85005 | SINAPI | ESPELHO CRISTAL, ESPESSURA 4MM, COM PARAFUSOS DE FIXACAO, SEM MOLDURA | m² | 4.44 | 402.06 | 518.93 | 2304.04 | 0.1341%
9 |  |  | INSTALAÇÕES ELETRICAS |  |  |  |  | 95755.85 | 5.571%
9.1 |  |  | ACESSÓRIOS PARA ELETRODUTOS |  |  |  |  | 5723.74 | 0.333%
9.1.1 | 91940 | SINAPI | CAIXA RETANGULAR 4" X 2" MÉDIA (1,30 M DO PISO), PVC, INSTALADA EM PAREDE - FORNECIMENTO E INSTALAÇÃO. AF_03/2023 | UN | 161 | 14.08 | 18.17 | 2925.37 | 0.1702%
9.1.2 | 91937 | SINAPI | CAIXA OCTOGONAL 3" X 3", PVC, INSTALADA EM LAJE - FORNECIMENTO E INSTALAÇÃO. AF_03/2023 | UN | 115 | 12.26 | 15.82 | 1819.3 | 0.1059%
9.1.3 | COMP 392 | Próprio | Caixa de aluminio 4"x2" | un | 6 | 13.14 | 16.95 | 101.7 | 0.005917%
9.1.4 | 91940 | SINAPI | CAIXA RETANGULAR 4" X 2" MÉDIA (1,30 M DO PISO), PVC, INSTALADA EM PAREDE - FORNECIMENTO E INSTALAÇÃO. AF_03/2023 | UN | 34 | 14.08 | 18.17 | 617.78 | 0.03594%
9.1.5 | COMP 393 | Próprio | Curva 90° p/ elet. PVC 1 1/4" (IE) | un | 6 | 17.45 | 22.52 | 135.12 | 0.007862%
9.1.6 | COMP 394 | Próprio | Curva 90° p/ elet. PVC 2" (IE) | un | 3 | 21.27 | 27.45 | 82.35 | 0.004791%
9.1.7 | COMP 395 | Próprio | Luva p/ elet. PVC de 1 1/4" (IE) | un | 6 | 5.44 | 7.02 | 42.12 | 0.002451%
9.2 |  |  | FIAÇÃO |  |  |  |  | 47744.43 | 2.778%
9.2.1 | 101564 | SINAPI | CABO DE COBRE FLEXÍVEL ISOLADO, 50 MM², 0,6/1,0 KV, PARA REDE AÉREA DE DISTRIBUIÇÃO DE ENERGIA ELÉTRICA DE BAIXA TENSÃO - FORNECIMENTO E INSTALAÇÃO. AF_07/2020 | M | 1 | 35.16 | 45.38 | 45.38 | 0.00264%
9.2.2 | 101567 | SINAPI | CABO DE COBRE FLEXÍVEL ISOLADO, 95 MM², 0,6/1,0 KV, PARA REDE AÉREA DE DISTRIBUIÇÃO DE ENERGIA ELÉTRICA DE BAIXA TENSÃO - FORNECIMENTO E INSTALAÇÃO. AF_07/2020 | M | 24.4 | 63.82 | 82.37 | 2009.82 | 0.1169%
9.2.3 | 91933 | SINAPI | CABO DE COBRE FLEXÍVEL ISOLADO, 10 MM², ANTI-CHAMA 0,6/1,0 KV, PARA CIRCUITOS TERMINAIS - FORNECIMENTO E INSTALAÇÃO. AF_03/2023 | M | 182.9 | 11.23 | 14.49 | 2650.22 | 0.1542%
9.2.4 | 91935 | SINAPI | CABO DE COBRE FLEXÍVEL ISOLADO, 16 MM², ANTI-CHAMA 0,6/1,0 KV, PARA CIRCUITOS TERMINAIS - FORNECIMENTO E INSTALAÇÃO. AF_03/2023 | M | 252.1 | 17.59 | 22.7 | 5722.67 | 0.333%
9.2.5 | 91927 | SINAPI | CABO DE COBRE FLEXÍVEL ISOLADO, 2,5 MM², ANTI-CHAMA 0,6/1,0 KV, PARA CIRCUITOS TERMINAIS - FORNECIMENTO E INSTALAÇÃO. AF_03/2023 | M | 3739.7 | 3.43 | 4.42 | 16529.47 | 0.9617%
9.2.6 | 101562 | SINAPI | CABO DE COBRE FLEXÍVEL ISOLADO, 25 MM², 0,6/1,0 KV, PARA REDE AÉREA DE DISTRIBUIÇÃO DE ENERGIA ELÉTRICA DE BAIXA TENSÃO - FORNECIMENTO E INSTALAÇÃO. AF_07/2020 | M | 108.5 | 16.85 | 21.74 | 2358.79 | 0.1372%
9.2.7 | 91929 | SINAPI | CABO DE COBRE FLEXÍVEL ISOLADO, 4 MM², ANTI-CHAMA 0,6/1,0 KV, PARA CIRCUITOS TERMINAIS - FORNECIMENTO E INSTALAÇÃO. AF_03/2023 | M | 1883.6 | 5.02 | 6.47 | 12186.89 | 0.7091%
9.2.8 | 91931 | SINAPI | CABO DE COBRE FLEXÍVEL ISOLADO, 6 MM², ANTI-CHAMA 0,6/1,0 KV, PARA CIRCUITOS TERMINAIS - FORNECIMENTO E INSTALAÇÃO. AF_03/2023 | M | 686.6 | 7.05 | 9.09 | 6241.19 | 0.3631%
9.3 |  |  | CAIXA DE PASSAGEM |  |  |  |  | 2187.12 | 0.1273%
9.3.1 | COMP 396 | Próprio | Caixa em alvenaria de 30x30x30cm c/ tpo. concreto | un | 3 | 179.22 | 231.31 | 693.93 | 0.04038%
9.3.2 | COMP 400 | Próprio | Caixa em alvenaria de 50x50x50cm c/ tpo. concreto | un | 3 | 385.63 | 497.73 | 1493.19 | 0.08688%
9.4 |  |  | DISPOSITIVOS ELÉTRICOS |  |  |  |  | 6841.92 | 0.3981%
9.4.1 | COMP 401 | Próprio | Interruptor 2 teclas paralelo (s/fiaçao) | un | 4 | 39.99 | 51.61 | 206.44 | 0.01201%
9.4.2 | COMP 402 | Próprio | Interruptor 1 tecla simples (s/fiaçao) | un | 33 | 15.23 | 19.65 | 648.45 | 0.03773%
9.4.3 | COMP 403 | Próprio | Interruptor 2 teclas simples (s/fiaçao) | un | 5 | 28.6 | 36.91 | 184.55 | 0.01074%
9.4.4 | COMP 404 | Próprio | Tomada 2P+T 20A (s/fiaçao) | un | 81 | 21.65 | 27.94 | 2263.14 | 0.1317%
9.4.5 | COMP 405 | Próprio | Tomadas 2 (2P+T) 20A (s/fiação) | un | 12 | 28.47 | 36.74 | 440.88 | 0.02565%
9.4.6 | COMP 406 | Próprio | Interruptor 1 tecla+tomada (s/fiaçao) | un | 87 | 26.98 | 34.82 | 3029.34 | 0.1763%
9.4.7 | COMP 407 | Próprio | ESPELHO / PLACA DE 2 POSTOS 4" X 2", PARA INSTALACAO DE TOMADAS E INTERRUPTORES | und | 32 | 1.68 | 2.16 | 69.12 | 0.004022%
9.5 |  |  | DISPOSITIVO DE PROTEÇÃO |  |  |  |  | 4560.99 | 0.2654%
9.5.1 | COMP 408 | Próprio | Disjuntor 3P - 63 a 100A - PADRÃO DIN | un | 2 | 158.94 | 205.14 | 410.28 | 0.02387%
9.5.2 | COMP 409 | Próprio | Disjuntor 1P - 6 a 32A - PADRÃO DIN | un | 35 | 18.92 | 24.42 | 854.7 | 0.04973%
9.5.3 | COMP 410 | Próprio | Disjuntor 2P - 6 a 32A - PADRÃO DIN | un | 31 | 50.51 | 65.19 | 2020.89 | 0.1176%
9.5.4 | COMP 411 | Próprio | Disjuntor 3P - 300A | un | 1 | 987.93 | 1275.12 | 1275.12 | 0.07419%
9.6 |  |  | ELETRODUTOS |  |  |  |  | 14926.59 | 0.8685%
9.6.1 | 91837 | SINAPI | ELETRODUTO FLEXÍVEL CORRUGADO REFORÇADO, PVC, DN 32 MM (1"), PARA CIRCUITOS TERMINAIS, INSTALADO EM FORRO - FORNECIMENTO E INSTALAÇÃO. AF_03/2023 | M | 59.6 | 17.96 | 23.18 | 1381.52 | 0.08038%
9.6.2 | 91855 | SINAPI | ELETRODUTO FLEXÍVEL CORRUGADO REFORÇADO, PVC, DN 25 MM (3/4"), PARA CIRCUITOS TERMINAIS, INSTALADO EM PAREDE - FORNECIMENTO E INSTALAÇÃO. AF_03/2023 | M | 1050.1 | 8.31 | 10.72 | 11257.07 | 0.655%
9.6.3 | 97667 | SINAPI | ELETRODUTO FLEXÍVEL CORRUGADO, PEAD, DN 50 (1 1/2"), PARA REDE ENTERRADA DE DISTRIBUIÇÃO DE ENERGIA ELÉTRICA - FORNECIMENTO E INSTALAÇÃO. AF_12/2021 | M | 120.8 | 6.16 | 7.95 | 960.36 | 0.05588%
9.6.4 | 91840 | SINAPI | ELETRODUTO FLEXÍVEL CORRUGADO, PEAD, DN 40 MM (1 1/4"), PARA CIRCUITOS TERMINAIS, INSTALADO EM FORRO - FORNECIMENTO E INSTALAÇÃO. AF_03/2023 | M | 11.8 | 15.6 | 20.13 | 237.53 | 0.01382%
9.6.5 | 97668 | SINAPI | ELETRODUTO FLEXÍVEL CORRUGADO, PEAD, DN 63 (2"), PARA REDE ENTERRADA DE DISTRIBUIÇÃO DE ENERGIA ELÉTRICA - FORNECIMENTO E INSTALAÇÃO. AF_12/2021 | M | 17.2 | 8.78 | 11.33 | 194.87 | 0.01134%
9.6.6 | 97670 | SINAPI | ELETRODUTO FLEXÍVEL CORRUGADO, PEAD, DN 100 (4"), PARA REDE ENTERRADA DE DISTRIBUIÇÃO DE ENERGIA ELÉTRICA - FORNECIMENTO E INSTALAÇÃO. AF_12/2021 | M | 32.4 | 16.66 | 21.5 | 696.6 | 0.04053%
9.6.7 | 93008 | SINAPI | ELETRODUTO RÍGIDO ROSCÁVEL, PVC, DN 50 MM (1 1/2"), PARA REDE ENTERRADA DE DISTRIBUIÇÃO DE ENERGIA ELÉTRICA - FORNECIMENTO E INSTALAÇÃO. AF_12/2021 | M | 4 | 13.57 | 17.51 | 70.04 | 0.004075%
9.6.9 | 91873 | SINAPI | ELETRODUTO RÍGIDO ROSCÁVEL, PVC, DN 40 MM (1 1/4"), PARA CIRCUITOS TERMINAIS, INSTALADO EM PAREDE - FORNECIMENTO E INSTALAÇÃO. AF_03/2023 | M | 2 | 16.43 | 21.2 | 42.4 | 0.002467%
9.6.10 | 91862 | SINAPI | ELETRODUTO RÍGIDO ROSCÁVEL, PVC, DN 20 MM (1/2"), PARA CIRCUITOS TERMINAIS, INSTALADO EM FORRO - FORNECIMENTO E INSTALAÇÃO. AF_03/2023 | M | 3 | 7.16 | 9.24 | 27.72 | 0.001613%
9.6.11 | 91863 | SINAPI | ELETRODUTO RÍGIDO ROSCÁVEL, PVC, DN 25 MM (3/4"), PARA CIRCUITOS TERMINAIS, INSTALADO EM FORRO - FORNECIMENTO E INSTALAÇÃO. AF_03/2023 | M | 3 | 8.45 | 10.9 | 32.7 | 0.001903%
9.6.11 | 93009 | SINAPI | ELETRODUTO RÍGIDO ROSCÁVEL, PVC, DN 60 MM (2"), PARA REDE ENTERRADA DE DISTRIBUIÇÃO DE ENERGIA ELÉTRICA - FORNECIMENTO E INSTALAÇÃO. AF_12/2021 | M | 1 | 19.98 | 25.78 | 25.78 | 0.0015%
9.7 |  |  | LUMINARIAS |  |  |  |  | 2960.1 | 0.1722%
9.7.1 | 100903 | SINAPI | LÂMPADA TUBULAR LED DE 18/20 W, BASE G13 - FORNECIMENTO E INSTALAÇÃO. AF_02/2020_PS | UN | 115 | 19.95 | 25.74 | 2960.1 | 0.1722%
9.8 |  |  | MATERIAL ENTRADA DE SERVIÇO |  |  |  |  | 7294.8 | 0.4244%
9.8.1 | 98111 | SINAPI | CAIXA DE INSPEÇÃO PARA ATERRAMENTO, CIRCULAR, EM POLIETILENO, DIÂMETRO INTERNO = 0,3 M. AF_12/2020 | UN | 3 | 39.47 | 50.94 | 152.82 | 0.008892%
9.8.2 | 96985 | SINAPI | HASTE DE ATERRAMENTO, DIÂMETRO 5/8", COM 3 METROS - FORNECIMENTO E INSTALAÇÃO. AF_08/2023 | UN | 3 | 54.42 | 70.23 | 210.69 | 0.01226%
9.8.3 | 101548 | SINAPI | ISOLADOR, TIPO ROLDANA, PARA BAIXA TENSÃO - FORNECIMENTO E INSTALAÇÃO. AF_07/2020 | UN | 3 | 5.39 | 6.95 | 20.85 | 0.001213%
9.8.4 | COMP 412 | Próprio | Poste concr.600-DN, h=11m(incl.base concr.ciclópico) | un | 3 | 1784.68 | 2303.48 | 6910.44 | 0.4021%
9.9 |  |  | QUADROS |  |  |  |  | 3516.16 | 0.2046%
9.9.1 | 101946 | SINAPI | QUADRO DE MEDIÇÃO GERAL DE ENERGIA PARA 1 MEDIDOR DE SOBREPOR - FORNECIMENTO E INSTALAÇÃO. AF_10/2020 | UN | 4 | 111.66 | 144.11 | 576.44 | 0.03354%
9.9.2 | 101881 | SINAPI | QUADRO DE DISTRIBUIÇÃO DE ENERGIA EM CHAPA DE AÇO GALVANIZADO, DE EMBUTIR, COM BARRAMENTO TRIFÁSICO, PARA 40 DISJUNTORES DIN 100A - FORNECIMENTO E INSTALAÇÃO. AF_10/2020 | UN | 4 | 569.41 | 734.93 | 2939.72 | 0.171%
10 |  |  | INSTALAÇÕES HIDRAULICAS |  |  |  |  | 95941.71 | 5.582%
10.1 |  |  | ESGOTO SANITÁRIO |  |  |  |  | 50985.84 | 2.967%
10.1.1 | COMP 413 | Próprio | Caixa em alvenaria de 60x60x60cm c/ tpo. concreto | un | 14 | 517.59 | 668.05 | 9352.7 | 0.5442%
10.1.2 | 89707 | SINAPI | CAIXA SIFONADA, PVC, DN 100 X 100 X 50 MM, JUNTA ELÁSTICA, FORNECIDA E INSTALADA EM RAMAL DE DESCARGA OU EM RAMAL DE ESGOTO SANITÁRIO. AF_08/2022 | UN | 4 | 36.61 | 47.25 | 189 | 0.011%
10.1.3 | 104329 | SINAPI | CAIXA SIFONADA, COM GRELHA REDONDA, PVC, DN 150 X 150 X 50 MM, JUNTA SOLDÁVEL, FORNECIDA E INSTALADA EM RAMAL DE DESCARGA OU EM RAMAL DE ESGOTO SANITÁRIO. AF_08/2022 | UN | 11 | 59.81 | 77.19 | 849.09 | 0.0494%
10.1.4 | 89728 | SINAPI | CURVA CURTA 90 GRAUS, PVC, SERIE NORMAL, ESGOTO PREDIAL, DN 40 MM, JUNTA SOLDÁVEL, FORNECIDO E INSTALADO EM RAMAL DE DESCARGA OU RAMAL DE ESGOTO SANITÁRIO. AF_08/2022 | UN | 21 | 9.54 | 12.31 | 258.51 | 0.01504%
10.1.5 | 89803 | SINAPI | CURVA CURTA 90 GRAUS, PVC, SERIE NORMAL, ESGOTO PREDIAL, DN 50 MM, JUNTA ELÁSTICA, FORNECIDO E INSTALADO EM PRUMADA DE ESGOTO SANITÁRIO OU VENTILAÇÃO. AF_08/2022 | UN | 24 | 13.67 | 17.64 | 423.36 | 0.02463%
10.1.6 | 89742 | SINAPI | CURVA CURTA 90 GRAUS, PVC, SERIE NORMAL, ESGOTO PREDIAL, DN 75 MM, JUNTA ELÁSTICA, FORNECIDO E INSTALADO EM RAMAL DE DESCARGA OU RAMAL DE ESGOTO SANITÁRIO. AF_08/2022 | UN | 6 | 29.49 | 38.06 | 228.36 | 0.01329%
10.1.7 | 89748 | SINAPI | CURVA CURTA 90 GRAUS, PVC, SERIE NORMAL, ESGOTO PREDIAL, DN 100 MM, JUNTA ELÁSTICA, FORNECIDO E INSTALADO EM RAMAL DE DESCARGA OU RAMAL DE ESGOTO SANITÁRIO. AF_08/2022 | UN | 13 | 31.87 | 41.13 | 534.69 | 0.03111%
10.1.8 | 104063 | SINAPI | CURVA LONGA, 45 GRAUS, PVC OCRE, JUNTA ELÁSTICA, DN 100 MM, PARA COLETOR PREDIAL DE ESGOTO. AF_06/2022 | UN | 1 | 47.52 | 61.33 | 61.33 | 0.003568%
10.1.9 | 89735 | SINAPI | CURVA LONGA 90 GRAUS, PVC, SERIE NORMAL, ESGOTO PREDIAL, DN 50 MM, JUNTA ELÁSTICA, FORNECIDO E INSTALADO EM RAMAL DE DESCARGA OU RAMAL DE ESGOTO SANITÁRIO. AF_08/2022 | UN | 1 | 19.2 | 24.78 | 24.78 | 0.001442%
10.1.10 | 89516 | SINAPI | JOELHO 45 GRAUS, PVC, SERIE R, ÁGUA PLUVIAL, DN 40 MM, JUNTA SOLDÁVEL, FORNECIDO E INSTALADO EM RAMAL DE ENCAMINHAMENTO. AF_06/2022 | UN | 9 | 5.8 | 7.48 | 67.32 | 0.003917%
10.1.11 | 89732 | SINAPI | JOELHO 45 GRAUS, PVC, SERIE NORMAL, ESGOTO PREDIAL, DN 50 MM, JUNTA ELÁSTICA, FORNECIDO E INSTALADO EM RAMAL DE DESCARGA OU RAMAL DE ESGOTO SANITÁRIO. AF_08/2022 | UN | 29 | 12.37 | 15.96 | 462.84 | 0.02693%
10.1.12 | 89739 | SINAPI | JOELHO 45 GRAUS, PVC, SERIE NORMAL, ESGOTO PREDIAL, DN 75 MM, JUNTA ELÁSTICA, FORNECIDO E INSTALADO EM RAMAL DE DESCARGA OU RAMAL DE ESGOTO SANITÁRIO. AF_08/2022 | UN | 10 | 18.4 | 23.74 | 237.4 | 0.01381%
10.1.13 | 89746 | SINAPI | JOELHO 45 GRAUS, PVC, SERIE NORMAL, ESGOTO PREDIAL, DN 100 MM, JUNTA ELÁSTICA, FORNECIDO E INSTALADO EM RAMAL DE DESCARGA OU RAMAL DE ESGOTO SANITÁRIO. AF_08/2022 | UN | 9 | 22.08 | 28.49 | 256.41 | 0.01492%
10.1.14 | 89724 | SINAPI | JOELHO 90 GRAUS, PVC, SERIE NORMAL, ESGOTO PREDIAL, DN 40 MM, JUNTA SOLDÁVEL, FORNECIDO E INSTALADO EM RAMAL DE DESCARGA OU RAMAL DE ESGOTO SANITÁRIO. AF_08/2022 | UN | 29 | 7.53 | 9.71 | 281.59 | 0.01638%
10.1.15 | 89801 | SINAPI | JOELHO 90 GRAUS, PVC, SERIE NORMAL, ESGOTO PREDIAL, DN 50 MM, JUNTA ELÁSTICA, FORNECIDO E INSTALADO EM PRUMADA DE ESGOTO SANITÁRIO OU VENTILAÇÃO. AF_08/2022 | UN | 26 | 7.85 | 10.13 | 263.38 | 0.01532%
10.1.16 | 89805 | SINAPI | JOELHO 90 GRAUS, PVC, SERIE NORMAL, ESGOTO PREDIAL, DN 75 MM, JUNTA ELÁSTICA, FORNECIDO E INSTALADO EM PRUMADA DE ESGOTO SANITÁRIO OU VENTILAÇÃO. AF_08/2022 | UN | 2 | 16.19 | 20.89 | 41.78 | 0.002431%
10.1.17 | 89850 | SINAPI | JOELHO 90 GRAUS, PVC, SERIE NORMAL, ESGOTO PREDIAL, DN 100 MM, JUNTA ELÁSTICA, FORNECIDO E INSTALADO EM SUBCOLETOR AÉREO DE ESGOTO SANITÁRIO. AF_08/2022 | UN | 3 | 24.79 | 31.99 | 95.97 | 0.005584%
10.1.18 | 104343 | SINAPI | JUNÇÃO DE REDUÇÃO INVERTIDA, PVC, SÉRIE NORMAL, ESGOTO PREDIAL, DN 75 X 50 MM, JUNTA ELÁSTICA, FORNECIDO E INSTALADO EM RAMAL DE DESCARGA OU RAMAL DE ESGOTO SANITÁRIO. AF_08/2022 | UN | 1 | 26.22 | 33.84 | 33.84 | 0.001969%
10.1.19 | 104353 | SINAPI | JUNÇÃO DE REDUÇÃO INVERTIDA, PVC, SÉRIE NORMAL, ESGOTO PREDIAL, DN 100 X 50 MM, JUNTA ELÁSTICA, FORNECIDO E INSTALADO EM PRUMADA DE ESGOTO SANITÁRIO OU VENTILAÇÃO. AF_08/2022 | UN | 5 | 31.76 | 40.99 | 204.95 | 0.01192%
10.1.20 | 104347 | SINAPI | JUNÇÃO DE REDUCAO INVERTIDA, PVC, SÉRIE NORMAL, ESGOTO PREDIAL, DN 100 X 75 MM, JUNTA ELÁSTICA, FORNECIDO E INSTALADO EM RAMAL DE DESCARGA OU RAMAL DE ESGOTO SANITÁRIO. AF_08/2022 | UN | 6 | 36.37 | 46.94 | 281.64 | 0.01639%
10.1.21 | 89783 | SINAPI | JUNÇÃO SIMPLES, PVC, SERIE NORMAL, ESGOTO PREDIAL, DN 40 MM, JUNTA SOLDÁVEL, FORNECIDO E INSTALADO EM RAMAL DE DESCARGA OU RAMAL DE ESGOTO SANITÁRIO. AF_08/2022 | UN | 1 | 10.91 | 14.08 | 14.08 | 0.0008192%
10.1.22 | 89785 | SINAPI | JUNÇÃO SIMPLES, PVC, SERIE NORMAL, ESGOTO PREDIAL, DN 50 X 50 MM, JUNTA ELÁSTICA, FORNECIDO E INSTALADO EM RAMAL DE DESCARGA OU RAMAL DE ESGOTO SANITÁRIO. AF_08/2022 | UN | 3 | 20.56 | 26.53 | 79.59 | 0.004631%
10.1.23 | 89813 | SINAPI | LUVA SIMPLES, PVC, SERIE NORMAL, ESGOTO PREDIAL, DN 50 MM, JUNTA ELÁSTICA, FORNECIDO E INSTALADO EM PRUMADA DE ESGOTO SANITÁRIO OU VENTILAÇÃO. AF_08/2022 | UN | 99 | 4.02 | 5.18 | 512.82 | 0.02984%
10.1.24 | 89817 | SINAPI | LUVA SIMPLES, PVC, SERIE NORMAL, ESGOTO PREDIAL, DN 75 MM, JUNTA ELÁSTICA, FORNECIDO E INSTALADO EM PRUMADA DE ESGOTO SANITÁRIO OU VENTILAÇÃO. AF_08/2022 | UN | 33 | 9.91 | 12.79 | 422.07 | 0.02456%
10.1.25 | 89821 | SINAPI | LUVA SIMPLES, PVC, SERIE NORMAL, ESGOTO PREDIAL, DN 100 MM, JUNTA ELÁSTICA, FORNECIDO E INSTALADO EM PRUMADA DE ESGOTO SANITÁRIO OU VENTILAÇÃO. AF_08/2022 | UN | 43 | 13.17 | 16.99 | 730.57 | 0.04251%
10.1.26 | 104326 | SINAPI | RALO SECO CÔNICO, PVC, DN 100 X 40 MM, JUNTA SOLDÁVEL, FORNECIDO E INSTALADO EM RAMAL DE DESCARGA OU EM RAMAL DE ESGOTO SANITÁRIO. AF_08/2022 | UN | 1 | 15.17 | 19.57 | 19.57 | 0.001139%
10.1.27 | 89549 | SINAPI | REDUÇÃO EXCÊNTRICA, PVC, SERIE R, ÁGUA PLUVIAL, DN 75 X 50 MM, JUNTA ELÁSTICA, FORNECIDO E INSTALADO EM RAMAL DE ENCAMINHAMENTO. AF_06/2022 | UN | 2 | 14.67 | 18.93 | 37.86 | 0.002203%
10.1.28 | 89557 | SINAPI | REDUÇÃO EXCÊNTRICA, PVC, SERIE R, ÁGUA PLUVIAL, DN 100 X 75 MM, JUNTA ELÁSTICA, FORNECIDO E INSTALADO EM RAMAL DE ENCAMINHAMENTO. AF_06/2022 | UN | 1 | 23.77 | 30.67 | 30.67 | 0.001784%
10.1.29 | 104348 | SINAPI | TERMINAL DE VENTILAÇÃO, PVC, SÉRIE NORMAL, ESGOTO PREDIAL, DN 50 MM, JUNTA SOLDÁVEL, FORNECIDO E INSTALADO EM PRUMADA DE ESGOTO SANITÁRIO OU VENTILAÇÃO. AF_08/2022 | UN | 3 | 7.59 | 9.79 | 29.37 | 0.001709%
10.1.30 | COMP 414 | Próprio | Te PVC c/ redução 75mm x 50mm - LS | un | 10 | 28.95 | 37.36 | 373.6 | 0.02174%
10.1.31 | COMP 415 | Próprio | Tê curto em PVC - JS - 50x50mm-LS | un | 2 | 20.92 | 27 | 54 | 0.003142%
10.1.32 | COMP 416 | Próprio | Tê curto em PVC - JS - 100x100mm-LS | un | 5 | 35.28 | 45.53 | 227.65 | 0.01325%
10.1.33 | 90695 | SINAPI | TUBO DE PVC PARA REDE COLETORA DE ESGOTO DE PAREDE MACIÇA, DN 150 MM, JUNTA ELÁSTICA - FORNECIMENTO E ASSENTAMENTO. AF_01/2021 | M | 1.5 | 60.17 | 77.66 | 116.49 | 0.006778%
10.1.34 | 89714 | SINAPI | TUBO PVC, SERIE NORMAL, ESGOTO PREDIAL, DN 100 MM, FORNECIDO E INSTALADO EM RAMAL DE DESCARGA OU RAMAL DE ESGOTO SANITÁRIO. AF_08/2022 | M | 145.35 | 28.12 | 36.29 | 5274.75 | 0.3069%
10.1.35 | 89713 | SINAPI | TUBO PVC, SERIE NORMAL, ESGOTO PREDIAL, DN 75 MM, FORNECIDO E INSTALADO EM RAMAL DE DESCARGA OU RAMAL DE ESGOTO SANITÁRIO. AF_08/2022 | M | 45.85 | 25.08 | 32.37 | 1484.16 | 0.08635%
10.1.36 | 89798 | SINAPI | TUBO PVC, SERIE NORMAL, ESGOTO PREDIAL, DN 50 MM, FORNECIDO E INSTALADO EM PRUMADA DE ESGOTO SANITÁRIO OU VENTILAÇÃO. AF_08/2022 | M | 119.32 | 9.46 | 12.21 | 1456.89 | 0.08477%
10.1.37 | 89711 | SINAPI | TUBO PVC, SERIE NORMAL, ESGOTO PREDIAL, DN 40 MM, FORNECIDO E INSTALADO EM RAMAL DE DESCARGA OU RAMAL DE ESGOTO SANITÁRIO. AF_08/2022 | M | 43.87 | 16.1 | 20.78 | 911.61 | 0.05304%
10.1.38 | COMP 417 | Próprio | Fossa septica em concreto armado - cap=100 pessoas | un | 1 | 9424.54 | 12164.25 | 12164.25 | 0.7078%
10.1.39 | COMP 422 | Próprio | Sumidouro em alvenaria c/ tpo.em concreto - cap=100 pessoas | un | 1 | 6136.93 | 7920.93 | 7920.93 | 0.4609%
10.1.40 | COMP 423 | Próprio | Filtro anaerobico conc.arm. d=1.4m p=1.8m | un | 1 | 3855.25 | 4975.97 | 4975.97 | 0.2895%
10.2 |  |  | AGUA FRIA |  |  |  |  | 14386.32 | 0.837%
10.2.1 | 94767 | SINAPI | ADAPTADOR COM FLANGE E ANEL DE VEDAÇÃO, CPVC, ROSCÁVEL, DN 35 MM, INSTALADO EM RESERVAÇÃO PREDIAL DE ÁGUA - FORNECIMENTO E INSTALAÇÃO. AF_04/2024 | UN | 3 | 38.22 | 49.33 | 147.99 | 0.008611%
10.2.2 | 94765 | SINAPI | ADAPTADOR COM FLANGE E ANEL DE VEDAÇÃO, CPVC, ROSCÁVEL, DN 22 MM, INSTALADO EM RESERVAÇÃO PREDIAL DE ÁGUA - FORNECIMENTO E INSTALAÇÃO. AF_04/2024 | UN | 3 | 23.54 | 30.38 | 91.14 | 0.005303%
10.2.3 | 94656 | SINAPI | ADAPTADOR CURTO COM BOLSA E ROSCA PARA REGISTRO, PVC, SOLDÁVEL, DN 25 MM X 3/4", INSTALADO EM RESERVAÇÃO PREDIAL DE ÁGUA - FORNECIMENTO E INSTALAÇÃO. AF_04/2024 | UN | 53 | 2.47 | 3.18 | 168.54 | 0.009806%
10.2.4 | 103957 | SINAPI | BUCHA DE REDUÇÃO, CURTA, PVC, SOLDÁVEL, DN 32 X 25 MM, INSTALADO EM PRUMADA DE ÁGUA - FORNECIMENTO E INSTALAÇÃO. AF_06/2022 | UN | 31 | 3.49 | 4.5 | 139.5 | 0.008117%
10.2.5 | 102617 | SINAPI | CAIXA D´ÁGUA EM POLIÉSTER REFORÇADO COM FIBRA DE VIDRO, 5000 LITROS - FORNECIMENTO E INSTALAÇÃO. AF_06/2021 | UN | 2 | 2434.83 | 3142.63 | 6285.26 | 0.3657%
10.2.6 | 89362 | SINAPI | JOELHO 90 GRAUS, PVC, SOLDÁVEL, DN 25MM, INSTALADO EM RAMAL OU SUB-RAMAL DE ÁGUA - FORNECIMENTO E INSTALAÇÃO. AF_06/2022 | UN | 75 | 7.11 | 9.17 | 687.75 | 0.04002%
10.2.7 | 89413 | SINAPI | JOELHO 90 GRAUS, PVC, SOLDÁVEL, DN 32MM, INSTALADO EM RAMAL DE DISTRIBUIÇÃO DE ÁGUA - FORNECIMENTO E INSTALAÇÃO. AF_06/2022 | UN | 46 | 8.92 | 11.51 | 529.46 | 0.03081%
10.2.8 | 89501 | SINAPI | JOELHO 90 GRAUS, PVC, SOLDÁVEL, DN 50MM, INSTALADO EM PRUMADA DE ÁGUA - FORNECIMENTO E INSTALAÇÃO. AF_06/2022 | UN | 3 | 10.14 | 13.08 | 39.24 | 0.002283%
10.2.9 | 89381 | SINAPI | LUVA COM BUCHA DE LATÃO, PVC, SOLDÁVEL, DN 25MM X 3/4 , INSTALADO EM RAMAL OU SUB-RAMAL DE ÁGUA - FORNECIMENTO E INSTALAÇÃO. AF_06/2022 | UN | 3 | 8.77 | 11.31 | 33.93 | 0.001974%
10.2.10 | 94490 | SINAPI | REGISTRO DE ESFERA, PVC, SOLDÁVEL, COM VOLANTE, DN 32 MM - FORNECIMENTO E INSTALAÇÃO. AF_08/2021 | UN | 2 | 21.52 | 27.77 | 55.54 | 0.003232%
10.2.11 | 94492 | SINAPI | REGISTRO DE ESFERA, PVC, SOLDÁVEL, COM VOLANTE, DN 50 MM - FORNECIMENTO E INSTALAÇÃO. AF_08/2021 | UN | 2 | 30.35 | 39.17 | 78.34 | 0.004558%
10.2.12 | 94795 | SINAPI | TORNEIRA DE BOIA PARA CAIXA D'ÁGUA, ROSCÁVEL, 1/2" - FORNECIMENTO E INSTALAÇÃO. AF_08/2021 | UN | 2 | 23.65 | 30.52 | 61.04 | 0.003552%
10.2.13 | 103976 | SINAPI | TE DE REDUÇÃO, 90 GRAUS, PVC, SOLDÁVEL, DN 50 MM X 32 MM, INSTALADO EM PRUMADA DE ÁGUA - FORNECIMENTO E INSTALAÇÃO. AF_06/2022 | UN | 1 | 17.72 | 22.87 | 22.87 | 0.001331%
10.2.14 | 89617 | SINAPI | TE, PVC, SOLDÁVEL, DN 25MM, INSTALADO EM PRUMADA DE ÁGUA - FORNECIMENTO E INSTALAÇÃO. AF_06/2022 | UN | 21 | 5.53 | 7.13 | 149.73 | 0.008712%
10.2.15 | 89620 | SINAPI | TE, PVC, SOLDÁVEL, DN 32MM, INSTALADO EM PRUMADA DE ÁGUA - FORNECIMENTO E INSTALAÇÃO. AF_06/2022 | UN | 16 | 8.48 | 10.94 | 175.04 | 0.01018%
10.2.16 | 89625 | SINAPI | TE, PVC, SOLDÁVEL, DN 50MM, INSTALADO EM PRUMADA DE ÁGUA - FORNECIMENTO E INSTALAÇÃO. AF_06/2022 | UN | 15 | 15.88 | 20.49 | 307.35 | 0.01788%
10.2.17 | 103979 | SINAPI | TUBO, PVC, SOLDÁVEL, DN 50MM, INSTALADO EM RAMAL DE DISTRIBUIÇÃO DE ÁGUA - FORNECIMENTO E INSTALAÇÃO. AF_06/2022 | M | 79.14 | 21.49 | 27.73 | 2194.55 | 0.1277%
10.2.18 | 89403 | SINAPI | TUBO, PVC, SOLDÁVEL, DN 32MM, INSTALADO EM RAMAL DE DISTRIBUIÇÃO DE ÁGUA - FORNECIMENTO E INSTALAÇÃO. AF_06/2022 | M | 92.94 | 13.81 | 17.82 | 1656.19 | 0.09636%
10.2.19 | 89402 | SINAPI | TUBO, PVC, SOLDÁVEL, DN 25MM, INSTALADO EM RAMAL DE DISTRIBUIÇÃO DE ÁGUA - FORNECIMENTO E INSTALAÇÃO. AF_06/2022 | M | 132.11 | 9.17 | 11.83 | 1562.86 | 0.09093%
10.3 |  |  | ÁGUA PLUVIAL |  |  |  |  | 30569.55 | 1.779%
10.3.1 | COMP 413 | Próprio | Caixa em alvenaria de 60x60x60cm c/ tpo. concreto | un | 9 | 517.59 | 668.05 | 6012.45 | 0.3498%
10.3.2 | 89852 | SINAPI | CURVA CURTA 90 GRAUS, PVC, SERIE NORMAL, ESGOTO PREDIAL, DN 100 MM, JUNTA ELÁSTICA, FORNECIDO E INSTALADO EM SUBCOLETOR AÉREO DE ESGOTO SANITÁRIO. AF_08/2022 | UN | 3 | 35.16 | 45.38 | 136.14 | 0.007921%
10.3.3 | 89585 | SINAPI | JOELHO 45 GRAUS, PVC, SERIE R, ÁGUA PLUVIAL, DN 100 MM, JUNTA ELÁSTICA, FORNECIDO E INSTALADO EM CONDUTORES VERTICAIS DE ÁGUAS PLUVIAIS. AF_06/2022 | UN | 5 | 34.08 | 43.98 | 219.9 | 0.01279%
10.3.4 | 104168 | SINAPI | JOELHO 45 GRAUS, PVC, SERIE R, ÁGUA PLUVIAL, DN 150 MM, JUNTA ELÁSTICA, FORNECIDO E INSTALADO EM RAMAL DE ENCAMINHAMENTO. AF_06/2022 | UN | 12 | 89.64 | 115.69 | 1388.28 | 0.08078%
10.3.5 | 89529 | SINAPI | JOELHO 90 GRAUS, PVC, SERIE R, ÁGUA PLUVIAL, DN 100 MM, JUNTA ELÁSTICA, FORNECIDO E INSTALADO EM RAMAL DE ENCAMINHAMENTO. AF_06/2022 | UN | 4 | 27.77 | 35.84 | 143.36 | 0.008341%
10.3.6 | 104167 | SINAPI | JOELHO 90 GRAUS, PVC, SERIE R, ÁGUA PLUVIAL, DN 150 MM, JUNTA ELÁSTICA, FORNECIDO E INSTALADO EM RAMAL DE ENCAMINHAMENTO. AF_06/2022 | UN | 10 | 91.8 | 118.48 | 1184.8 | 0.06894%
10.3.7 | 89698 | SINAPI | JUNÇÃO SIMPLES, PVC, SERIE R, ÁGUA PLUVIAL, DN 150 X 150 MM, JUNTA ELÁSTICA, FORNECIDO E INSTALADO EM CONDUTORES VERTICAIS DE ÁGUAS PLUVIAIS. AF_06/2022 | UN | 1 | 193.36 | 249.56 | 249.56 | 0.01452%
10.3.8 | 89554 | SINAPI | LUVA SIMPLES, PVC, SERIE R, ÁGUA PLUVIAL, DN 100 MM, JUNTA ELÁSTICA, FORNECIDO E INSTALADO EM RAMAL DE ENCAMINHAMENTO. AF_06/2022 | UN | 11 | 20.46 | 26.4 | 290.4 | 0.0169%
10.3.9 | 89677 | SINAPI | LUVA SIMPLES, PVC, SERIE R, ÁGUA PLUVIAL, DN 150 MM, JUNTA ELÁSTICA, FORNECIDO E INSTALADO EM CONDUTORES VERTICAIS DE ÁGUAS PLUVIAIS. AF_06/2022 | UN | 24 | 57.37 | 74.04 | 1776.96 | 0.1034%
10.3.11 | 89578 | SINAPI | TUBO PVC, SÉRIE R, ÁGUA PLUVIAL, DN 100 MM, FORNECIDO E INSTALADO EM CONDUTORES VERTICAIS DE ÁGUAS PLUVIAIS. AF_06/2022 | M | 53.49 | 23.05 | 29.75 | 1591.32 | 0.09259%
10.3.12 | COMP 421 | Próprio | Tubo em PVC - 150mm (LS) | m | 224.16 | 60.75 | 78.41 | 17576.38 | 1.023%
11 |  |  | LOUÇAS E APARELHOS SANITÁRIOS |  |  |  |  | 58355.61 | 3.395%
11.1 | 95469 | SINAPI | VASO SANITARIO SIFONADO CONVENCIONAL COM LOUÇA BRANCA - FORNECIMENTO E INSTALAÇÃO. AF_01/2020 | UN | 3 | 200.24 | 258.44 | 775.32 | 0.04511%
11.2 | 100849 | SINAPI | ASSENTO SANITÁRIO CONVENCIONAL - FORNECIMENTO E INSTALACAO. AF_01/2020 | UN | 3 | 28.74 | 37.09 | 111.27 | 0.006474%
11.3 | 95471 | SINAPI | VASO SANITARIO SIFONADO CONVENCIONAL PARA PCD SEM FURO FRONTAL COM LOUÇA BRANCA SEM ASSENTO - FORNECIMENTO E INSTALAÇÃO. AF_01/2020 | UN | 6 | 503.51 | 649.88 | 3899.28 | 0.2269%
11.4 | 95471 | SINAPI | VASO SANITARIO SIFONADO CONVENCIONAL PARA PCD SEM FURO FRONTAL COM LOUÇA BRANCA SEM ASSENTO - FORNECIMENTO E INSTALAÇÃO. AF_01/2020 | UN | 6 | 503.51 | 649.88 | 3899.28 | 0.2269%
11.5 | 95544 | SINAPI | PAPELEIRA DE PAREDE EM METAL CROMADO SEM TAMPA, INCLUSO FIXAÇÃO. AF_01/2020 | UN | 9 | 50.98 | 65.79 | 592.11 | 0.03445%
11.6 | 86939 | SINAPI | LAVATÓRIO LOUÇA BRANCA COM COLUNA, *44 X 35,5* CM, PADRÃO POPULAR, INCLUSO SIFÃO FLEXÍVEL EM PVC, VÁLVULA E ENGATE FLEXÍVEL 30CM EM PLÁSTICO E COM TORNEIRA CROMADA PADRÃO POPULAR - FORNECIMENTO E INSTALAÇÃO. AF_01/2020 | UN | 26 | 275.93 | 356.14 | 9259.64 | 0.5388%
11.7 | COMP 424 | Próprio | Tanque inox c/ torneira, sifao e valvula | un | 1 | 540.08 | 697.08 | 697.08 | 0.04056%
11.8 | 95547 | SINAPI | SABONETEIRA PLASTICA TIPO DISPENSER PARA SABONETE LIQUIDO COM RESERVATORIO 800 A 1500 ML, INCLUSO FIXAÇÃO. AF_01/2020 | UN | 27 | 48.92 | 63.14 | 1704.78 | 0.09919%
11.9 | COMP 425 | Próprio | Porta toalha argola- cromado | un | 27 | 57.04 | 73.62 | 1987.74 | 0.1157%
11.10 | 86872 | SINAPI | TANQUE DE LOUÇA BRANCA COM COLUNA, 30L OU EQUIVALENTE - FORNECIMENTO E INSTALAÇÃO. AF_01/2020 | UN | 3 | 481.5 | 621.47 | 1864.41 | 0.1085%
11.11 | COMP 426 | Próprio | Bebedouro aço inox c/4 torneiras e filtro | un | 1 | 3141.42 | 4054.63 | 4054.63 | 0.2359%
11.12 | COMP 427 | Próprio | Bancada c/ pia inox 2 cubas incl.armario (3,0x0,6m) | un | 1 | 3353.21 | 4327.98 | 4327.98 | 0.2518%
11.13 | 100873 | SINAPI | BARRA DE APOIO RETA, EM ALUMINIO, COMPRIMENTO 90 CM, FIXADA NA PAREDE - FORNECIMENTO E INSTALAÇÃO. AF_01/2020 | UN | 20 | 237.99 | 307.17 | 6143.4 | 0.3574%
11.14 | COMP 440 | Próprio | Pia de Expurgo Hospitalar em aço Inox AISI 304, espessura 0,8mm, acabamento escovado, Medindo (50x50cm). Marca PALMETAL ou similar. | un | 1 | 3435.52 | 4434.22 | 4434.22 | 0.258%
11.15 | COMP 438 | Próprio | TORNEIRA AUTOMATICA SENSOR MOD PARIS BIVOLT METAL CROMADO | UN | 40 | 271.74 | 350.73 | 14029.2 | 0.8163%
11.16 | 86914 | SINAPI | TORNEIRA CROMADA 1/2" OU 3/4" PARA TANQUE, PADRÃO MÉDIO - FORNECIMENTO E INSTALAÇÃO. AF_01/2020 | UN | 5 | 46.08 | 59.47 | 297.35 | 0.0173%
11.17 | 100860 | SINAPI | CHUVEIRO ELÉTRICO COMUM CORPO PLÁSTICO, TIPO DUCHA - FORNECIMENTO E INSTALAÇÃO. AF_01/2020 | UN | 3 | 71.78 | 92.64 | 277.92 | 0.01617%
12 |  |  | REDE AR COMPRIMIDO |  |  |  |  | 5550.56 | 0.323%
12.1 | 97335 | SINAPI | TUBO EM COBRE RÍGIDO, DN 22 MM, CLASSE A, SEM ISOLAMENTO, INSTALADO EM PRUMADA DE GÁS COMBUSTÍVEL - FORNECIMENTO E INSTALAÇÃO. AF_04/2022 | M | 60 | 50.63 | 65.34 | 3920.4 | 0.2281%
12.2 | 73870/001 | SINAPI | VÁLVULA DE ESFERA EM BRONZE Ø 1/2" - FORNECIMENTO E INSTALAÇÃO | UN | 2 | 47.1 | 60.79 | 121.58 | 0.007074%
12.3 | COMP 442 | Próprio | POSTO DE CONSUMO DE O2 OU AR VÁCUO OU N2O | UN | 18 | 64.94 | 83.81 | 1508.58 | 0.08777%
13 |  |  | COMUNICAÇÃO VISUAL |  |  |  |  | 2640.54 | 0.1536%
13.1 | COMP 433 | Próprio | Placa de sinalização metálica | un | 1 | 34.16 | 44.09 | 44.09 | 0.002565%
13.2 | COMP 441 | Próprio | PLACA DE SINALIZAÇÃO SEMI-REFLETIVA COM REAPROVEITAMENTO DE CHAPA DE AÇO | m² | 0.9 | 234.65 | 302.86 | 272.57 | 0.01586%
13.3 | COMP 434 | Próprio | Placa de sinalização fotoluminoscente | un | 52 | 34.63 | 44.69 | 2323.88 | 0.1352%
14 |  |  | MURO E URBANIZAÇÃO |  |  |  |  | 198796.54 | 11.57%
14.1 | 103946 | SINAPI | PLANTIO DE GRAMA ESMERALDA OU SÃO CARLOS OU CURITIBANA, EM PLACAS. AF_05/2022 | m² | 446.64 | 12.61 | 16.27 | 7266.83 | 0.4228%
14.2 | 92394 | SINAPI | EXECUÇÃO DE PAVIMENTO EM PISO INTERTRAVADO, COM BLOCO SEXTAVADO DE 25 X 25 CM, ESPESSURA 8 CM. AF_10/2022 | m² | 431.44 | 60.81 | 78.48 | 33859.41 | 1.97%
14.3 | COMP 381 | Próprio | Muro em alvenaria,rebocado e pintado 2 faces(h=2.0m) | m | 170 | 618.33 | 798.07 | 135671.9 | 7.894%
14.4 | COMP 435 | Próprio | Grade de ferro em metalom (incl. pint.anti-corrosiva) | m² | 60 | 284.07 | 366.64 | 21998.4 | 1.28%
15 |  |  | DIVERSOS E LIMPEZA DA OBRA |  |  |  |  | 10670.72 | 0.6209%
15.1 | 101907 | SINAPI | EXTINTOR DE INCÊNDIO PORTÁTIL COM CARGA DE CO2 DE 6 KG, CLASSE BC - FORNECIMENTO E INSTALAÇÃO. AF_10/2020_PE | UN | 6 | 491.87 | 634.85 | 3809.1 | 0.2216%
15.2 | COMP 436 | Próprio | Banco em concreto c/2 mod.2,75x0,4m | un | 3 | 310.76 | 401.09 | 1203.27 | 0.07001%
15.3 | COMP 437 | Próprio | Limpeza geral e entrega da obra | m² | 635.77 | 6.9 | 8.9 | 5658.35 | 0.3292%
Tipo de Licitação |  |  | Concorrência |  | Total sem BDI |  | 1331764.93
Abertura da Licitação |  |  | 09/08/2024 09:00 |  | Total do BDI |  | 386935.07
Número do Processo Licitatório |  |  | 008/2024 |  | Total Geral |  | 1718700
_______________________________________________________________ MACHADO LIMA EMPREENDIMENTOS LTDA CNPJ: 41.510.743/0001-99